## HD+153-154-151
Dienstag | 26 | April | 2016 | 18:08:53:13865-VCID:6FEA71A57EAB254697-803A | VCDS Version: RKS 15.7.4 | Datenstand: 20160226
6R0 907 115 |  | 2.0l R4/4V TFSI 0020 |  |  | 9.8mm HD-Pumpe ohne Software-Anpassung | [15 empty] | max
| Block A: | '151 |  |  |  | Block A: | '153 |  |  |  | Block B: | '154 |  | max | min | [5 empty] | 283.2
| Zeit | rpm | LD-Ist | Lambda-Sollspannung | Lambda-Istspannung | Zeit | Spritniederdruck_Soll | Spritniederdruck_Ist | EKP-TV | Einspritzzeit | Zeit | Rail-Solldruck | Rail-Istdruck | Winkel MSV schließen | Winkel MSV öffnen | La-Soll x | La-Ist x | Einspritzzeit x | Spritniederdruck_Soll x | Spritniederdruck_Ist x | MSV
Markierung | MARKE | /min | g/s | °v.OT | Nm | MARKE | bar | bar | % | ms | MARKE | bar | bar | ° | ° | 100 |  | 10 | 10 |  | Öffnungswinkel
| 0.12 | 2960 | 1217.5045 | 1 | 0.96 | 0.02 | 4.46 | 4.46 | 47.5 | 1.53 | 0.06 | 117.72 | 117.46 | 70.4 | -28.8 | 100 | 96 | 15.3 | 44.6 | 44.6 | 99.2
| 0.28 | 2960 | 1217.5045 | 1 | 1 | 0.18 | 4.46 | 4.46 | 47.8 | 1.53 | 0.22 | 117.79 | 117.55 | 68.8 | -27.2 | 100 | 100 | 15.3 | 44.6 | 44.6 | 96
| 0.44 | 2960 | 1217.5045 | 1 | 1 | 0.33 | 4.46 | 4.48 | 47.8 | 1.53 | 0.39 | 117.84 | 117.94 | 68.8 | -27.2 | 100 | 100 | 15.3 | 44.6 | 44.8 | 96
| 0.58 | 3000 | 1217.5045 | 1 | 1 | 0.48 | 4.46 | 4.49 | 47.8 | 1.53 | 0.53 | 117.88 | 117.4 | 70.4 | -30.4 | 100 | 100 | 15.3 | 44.6 | 44.9 | 100.8
| 0.72 | 3000 | 1183.1859 | 1 | 0.94 | 0.63 | 4.46 | 4.49 | 47.8 | 1.53 | 0.67 | 120.01 | 118.67 | 75.2 | -35.2 | 100 | 94 | 15.3 | 44.6 | 44.9 | 110.4
| 0.86 | 3040 | 1228.944 | 1 | 0.95 | 0.77 | 4.46 | 4.47 | 50.6 | 2.29 | 0.81 | 124.19 | 127.18 | 78.4 | -36.8 | 100 | 95 | 22.9 | 44.6 | 44.7 | 115.2
| 1.02 | 3080 | 1400.537 | 1 | 0.98 | 0.92 | 4.46 | 4.41 | 52.2 | 3.06 | 0.97 | 128.14 | 128.6 | 86.4 | -44.8 | 100 | 98 | 30.6 | 44.6 | 44.1 | 131.2
| 1.16 | 3120 | 1675.0857 | 1 | 1.01 | 1.06 | 4.46 | 4.38 | 52.9 | 3.57 | 1.11 | 131.27 | 132.51 | 88 | -46.4 | 100 | 101 | 35.7 | 44.6 | 43.8 | 134.4
| 1.3 | 3200 | 1972.5135 | 0.94 | 0.97 | 1.2 | 4.42 | 4.36 | 55.3 | 4.34 | 1.25 | 133.52 | 134.7 | 94.4 | -52.8 | 94 | 97 | 43.4 | 44.2 | 43.6 | 147.2
| 1.45 | 3280 | 2189.8646 | 0.89 | 0.93 | 1.34 | 4.42 | 4.34 | 58.8 | 5.61 | 1.39 | 134.6 | 135.32 | 105.6 | -62.4 | 89 | 93 | 56.1 | 44.2 | 43.4 | 168
| 1.59 | 3360 | 2269.9413 | 0.88 | 0.86 | 1.5 | 4.42 | 4.23 | 62 | 6.12 | 1.55 | 135.16 | 135.56 | 112 | -70.4 | 88 | 86 | 61.2 | 44.2 | 42.3 | 182.4
| 1.73 | 3440 | 2395.7762 | 0.88 | 0.89 | 1.64 | 4.42 | 4.19 | 65.5 | 6.88 | 1.69 | 135.24 | 131.09 | 124.8 | -80 | 88 | 89 | 68.8 | 44.2 | 41.9 | 204.8
| 1.87 | 3520 | 2475.8529 | 0.88 | 0.88 | 1.78 | 4.42 | 4.14 | 65.9 | 6.88 | 1.83 | 135.24 | 135.16 | 121.6 | -78.4 | 88 | 88 | 68.8 | 44.2 | 41.4 | 200
| 2.03 | 3600 | 2521.611 | 0.88 | 0.91 | 1.92 | 4.42 | 4.13 | 66.7 | 6.88 | 1.99 | 135.24 | 133.21 | 124.8 | -78.4 | 88 | 91 | 68.8 | 44.2 | 41.3 | 203.2
| 2.17 | 3680 | 2590.2482 | 0.88 | 0.87 | 2.08 | 4.42 | 4.14 | 68.6 | 7.4 | 2.13 | 135.24 | 132.42 | 132.8 | -86.4 | 88 | 87 | 74 | 44.2 | 41.4 | 219.2
| 2.31 | 3760 | 2533.0505 | 0.88 | 0.86 | 2.22 | 4.42 | 4.13 | 69 | 7.4 | 2.27 | 135.24 | 135.05 | 131.2 | -84.8 | 88 | 86 | 74 | 44.2 | 41.3 | 216
| 2.45 | 3840 | 2590.2482 | 0.88 | 0.87 | 2.36 | 4.42 | 4.12 | 69.4 | 7.14 | 2.41 | 135.24 | 134.44 | 131.2 | -84.8 | 88 | 87 | 71.4 | 44.2 | 41.2 | 216
| 2.61 | 3920 | 2636.0063 | 0.88 | 0.87 | 2.52 | 4.42 | 4.12 | 69.8 | 7.4 | 2.56 | 135.24 | 135.24 | 131.2 | -83.2 | 88 | 87 | 74 | 44.2 | 41.2 | 214.4
| 2.75 | 4000 | 2658.8854 | 0.87 | 0.88 | 2.66 | 4.42 | 4.09 | 71 | 7.4 | 2.7 | 135.24 | 136.02 | 131.2 | -84.8 | 87 | 88 | 74 | 44.2 | 40.9 | 216
| 2.89 | 4080 | 2624.5668 | 0.86 | 0.85 | 2.8 | 4.42 | 4.08 | 71.4 | 7.4 | 2.84 | 135.24 | 135.9 | 132.8 | -86.4 | 86 | 85 | 74 | 44.2 | 40.8 | 219.2
| 3.05 | 4200 | 2590.2482 | 0.86 | 0.84 | 2.94 | 4.42 | 4.03 | 73.3 | 7.4 | 2.98 | 135.24 | 133.53 | 136 | -88 | 86 | 84 | 74 | 44.2 | 40.3 | 224
| 3.2 | 4280 | 2578.8087 | 0.85 | 0.84 | 3.1 | 4.42 | 4 | 73.3 | 7.4 | 3.15 | 135.24 | 134.25 | 136 | -86.4 | 85 | 84 | 74 | 44.2 | 40 | 222.4
| 3.33 | 4360 | 2555.9296 | 0.85 | 0.85 | 3.24 | 4.42 | 4.01 | 75.3 | 7.4 | 3.28 | 135.24 | 137.7 | 131.2 | -83.2 | 85 | 85 | 74 | 44.2 | 40.1 | 214.4
| 3.47 | 4400 | 2544.4901 | 0.84 | 0.83 | 3.38 | 4.42 | 4.03 | 75.3 | 7.4 | 3.42 | 135.24 | 136.38 | 132.8 | -84.8 | 84 | 83 | 74 | 44.2 | 40.3 | 217.6
| 3.64 | 4480 | 2555.9296 | 0.85 | 0.84 | 3.52 | 4.42 | 4.06 | 75.7 | 7.4 | 3.59 | 135.24 | 134.98 | 134.4 | -84.8 | 85 | 84 | 74 | 44.2 | 40.6 | 219.2
| 3.76 | 4560 | 2567.3691 | 0.85 | 0.84 | 3.68 | 4.42 | 4.08 | 76.1 | 7.4 | 3.72 | 135.24 | 136.08 | 134.4 | -86.4 | 85 | 84 | 74 | 44.2 | 40.8 | 220.8
| 3.91 | 4640 | 2567.3691 | 0.84 | 0.84 | 3.82 | 4.42 | 4.1 | 76.5 | 7.4 | 3.86 | 135.24 | 135.51 | 134.4 | -86.4 | 84 | 84 | 74 | 44.2 | 41 | 220.8
| 4.05 | 4680 | 2567.3691 | 0.84 | 0.83 | 3.96 | 4.42 | 4.12 | 77.6 | 7.4 | 4 | 135.24 | 137.85 | 134.4 | -84.8 | 84 | 83 | 74 | 44.2 | 41.2 | 219.2
| 4.2 | 4760 | 2567.3691 | 0.82 | 0.8 | 4.11 | 4.42 | 4.12 | 78 | 7.4 | 4.16 | 135.24 | 136.14 | 137.6 | -89.6 | 82 | 80 | 74 | 44.2 | 41.2 | 227.2
| 4.34 | 4840 | 2544.4901 | 0.81 | 0.8 | 4.25 | 4.42 | 4.11 | 78.4 | 7.4 | 4.3 | 135.24 | 138.2 | 134.4 | -88 | 81 | 80 | 74 | 44.2 | 41.1 | 222.4
| 4.48 | 4920 | 2544.4901 | 0.8 | 0.8 | 4.39 | 4.42 | 4.07 | 80 | 7.4 | 4.44 | 135.24 | 137.86 | 136 | -86.4 | 80 | 80 | 74 | 44.2 | 40.7 | 222.4
| 4.64 | 5000 | 2544.4901 | 0.8 | 0.8 | 4.53 | 4.42 | 4.03 | 82 | 7.4 | 4.58 | 135.24 | 135.02 | 136 | -86.4 | 80 | 80 | 74 | 44.2 | 40.3 | 222.4
| 4.78 | 5040 | 2533.0505 | 0.8 | 0.79 | 4.69 | 4.42 | 4.04 | 85.1 | 7.4 | 4.74 | 135.24 | 137.41 | 136 | -89.6 | 80 | 79 | 74 | 44.2 | 40.4 | 225.6
| 4.92 | 5120 | 2533.0505 | 0.8 | 0.8 | 4.83 | 4.42 | 4.06 | 87.1 | 7.4 | 4.87 | 135.24 | 139.07 | 132.8 | -86.4 | 80 | 80 | 74 | 44.2 | 40.6 | 219.2
| 5.07 | 5200 | 2533.0505 | 0.8 | 0.79 | 4.97 | 4.42 | 4.14 | 85.5 | 7.4 | 5.02 | 135.24 | 130.33 | 140.8 | -92.8 | 80 | 79 | 74 | 44.2 | 41.4 | 233.6
| 5.22 | 5280 | 2521.611 | 0.79 | 0.78 | 5.11 | 4.42 | 4.21 | 83.5 | 7.65 | 5.18 | 135.24 | 135.85 | 137.6 | -88 | 79 | 78 | 76.5 | 44.2 | 42.1 | 225.6
| 5.36 | 5360 | 2521.611 | 0.77 | 0.78 | 5.27 | 4.42 | 4.23 | 84.7 | 7.65 | 5.31 | 135.24 | 140.29 | 136 | -86.4 | 77 | 78 | 76.5 | 44.2 | 42.3 | 222.4
| 5.51 | 5400 | 2510.1715 | 0.77 | 0.78 | 5.41 | 4.42 | 4.19 | 87.8 | 7.65 | 5.46 | 135.24 | 140.58 | 134.4 | -84.8 | 77 | 78 | 76.5 | 44.2 | 41.9 | 219.2
| 5.64 | 5480 | 2498.7319 | 0.78 | 0.78 | 5.55 | 4.42 | 4.15 | 90.2 | 7.65 | 5.59 | 135.24 | 137.62 | 136 | -84.8 | 78 | 78 | 76.5 | 44.2 | 41.5 | 220.8
| 5.8 | 5520 | 2487.2924 | 0.77 | 0.77 | 5.7 | 4.42 | 4.17 | 91.8 | 7.65 | 5.76 | 135.24 | 135.75 | 136 | -84.8 | 77 | 77 | 76.5 | 44.2 | 41.7 | 220.8
| 5.94 | 5600 | 2475.8529 | 0.77 | 0.78 | 5.85 | 4.38 | 4.23 | 87.8 | 7.91 | 5.89 | 135.24 | 139.33 | 134.4 | -83.2 | 77 | 78 | 79.1 | 43.8 | 42.3 | 217.6
| 6.08 | 5640 | 2464.4134 | 0.77 | 0.78 | 5.99 | 4.38 | 4.26 | 86.7 | 7.91 | 6.03 | 135.24 | 139.27 | 136 | -83.2 | 77 | 78 | 79.1 | 43.8 | 42.6 | 219.2
| 6.24 | 5680 | 2452.9738 | 0.77 | 0.77 | 6.13 | 4.38 | 4.26 | 87.8 | 7.91 | 6.17 | 135.24 | 139.94 | 134.4 | -81.6 | 77 | 77 | 79.1 | 43.8 | 42.6 | 216
| 6.38 | 5760 | 2441.5343 | 0.77 | 0.77 | 6.29 | 4.38 | 4.25 | 88.6 | 8.16 | 6.33 | 135.24 | 140.87 | 132.8 | -78.4 | 77 | 77 | 81.6 | 43.8 | 42.5 | 211.2
| 6.52 | 5800 | 2418.6552 | 0.77 | 0.77 | 6.43 | 4.38 | 4.24 | 90.2 | 7.91 | 6.48 | 135.24 | 139.23 | 132.8 | -78.4 | 77 | 77 | 79.1 | 43.8 | 42.4 | 211.2
| 6.66 | 5880 | 2384.3366 | 0.77 | 0.76 | 6.57 | 4.38 | 4.23 | 92.2 | 8.16 | 6.62 | 135.24 | 137.54 | 132.8 | -78.4 | 77 | 76 | 81.6 | 43.8 | 42.3 | 211.2
| 6.82 | 5920 | 2350.0181 | 0.76 | 0.76 | 6.71 | 4.38 | 4.21 | 93.7 | 8.16 | 6.77 | 135.24 | 139.56 | 131.2 | -76.8 | 76 | 76 | 81.6 | 43.8 | 42.1 | 208
| 6.96 | 6000 | 2338.5785 | 0.76 | 0.75 | 6.87 | 4.38 | 4.2 | 94.5 | 8.16 | 6.91 | 135.24 | 140.63 | 129.6 | -75.2 | 76 | 75 | 81.6 | 43.8 | 42 | 204.8
| 7.1 | 6080 | 2315.6995 | 0.75 | 0.77 | 7 | 4.38 | 4.17 | 94.5 | 7.91 | 7.05 | 135.24 | 135.41 | 131.2 | -73.6 | 75 | 77 | 79.1 | 43.8 | 41.7 | 204.8
| 7.24 | 6080 | 2304.2599 | 0.75 | 0.76 | 7.14 | 4.38 | 4.17 | 94.5 | 7.91 | 7.19 | 135.24 | 140.63 | 129.6 | -72 | 75 | 76 | 79.1 | 43.8 | 41.7 | 201.6
| 7.39 | 6160 | 2281.3809 | 0.75 | 0.75 | 7.3 | 4.38 | 4.14 | 94.9 | 8.16 | 7.34 | 135.24 | 143.71 | 126.4 | -68.8 | 75 | 75 | 81.6 | 43.8 | 41.4 | 195.2
| 7.53 | 6160 | 2269.9413 | 0.75 | 0.76 | 7.44 | 4.38 | 4.11 | 93.7 | 7.91 | 7.49 | 135.24 | 138.72 | 126.4 | -67.2 | 75 | 76 | 79.1 | 43.8 | 41.1 | 193.6
| 7.67 | 6200 | 2269.9413 | 0.75 | 0.74 | 7.58 | 4.38 | 4.11 | 94.5 | 7.91 | 7.63 | 135.24 | 140.08 | 124.8 | -67.2 | 75 | 74 | 79.1 | 43.8 | 41.1 | 192
| 7.83 | 6280 | 2258.5018 | 0.76 | 0.83 | 7.72 | 4.38 | 4.09 | 95.7 | 7.91 | 7.77 | 135.24 | 134.37 | 124.8 | -65.6 | 76 | 83 | 79.1 | 43.8 | 40.9 | 190.4
| 7.97 | 6280 | 2269.9413 | 0.76 | 1.2 | 7.88 | 5 | 3.7 | 94.5 | 9.69 | 7.93 | 135.24 | 69.96 | 171.2 | -112 | 76 | 120 | 96.9 | 50 | 37 | 283.2
| 8.11 | 6320 | 2258.5018 | 0.75 | 1 | 8.02 | 5 | 3.31 | 93.7 | 14.54 | 8.06 | 135.24 | 63.91 | 171.2 | -112 | 75 | 100 | 145.4 | 50 | 33.1 | 283.2
| 8.25 | 6400 | 2235.6227 | 0.75 | 0.77 | 8.16 | 5 | 3.06 | 94.5 | 8.93 | 8.2 | 135.24 | 127.06 | 145.6 | -84.8 | 75 | 77 | 89.3 | 50 | 30.6 | 230.4
| 8.41 | 6440 | 2166.9856 | 0.75 | 0.74 | 8.3 | 5 | 3 | 94.5 | 8.67 | 8.36 | 135.24 | 145.61 | 136 | -75.2 | 75 | 74 | 86.7 | 50 | 30 | 211.2
| 8.55 | 6320 | 2109.7879 | 0.76 | 0.78 | 8.46 | 5 | 3.06 | 94.9 | 8.16 | 8.5 | 135.24 | 149.46 | 131.2 | -70.4 | 76 | 78 | 81.6 | 50 | 30.6 | 201.6
| 8.69 | 6520 | 2052.5903 | 0.75 | 0.71 | 8.59 | 5 | 3.11 | 94.9 | 7.65 | 8.64 | 135.31 | 146.35 | 124.8 | -65.6 | 75 | 71 | 76.5 | 50 | 31.1 | 190.4
| 8.83 | 6480 | 1869.5578 | 0.76 | 0.65 | 8.74 | 5 | 3.18 | 95.7 | 7.4 | 8.78 | 135.44 | 147.93 | 118.4 | -56 | 76 | 65 | 74 | 50 | 31.8 | 174.4
| 8.99 | 6040 | 1720.8439 | 0.95 | 1.99 | 8.89 | 5 | 3.27 | 69.8 | 0 | 8.94 | 168.45 | 168.45 | 56 | -30.4 | 95 | 199 | 0 | 50 | 32.7 | 86.4
| 9.13 | 5680 | 1366.2184 | 0.95 | 1.99 | 9.04 | 5 | 3.79 | 70.2 | 0 | 9.09 | 150.12 | 150.12 | 56 | -22.4 | 95 | 199 | 0 | 50 | 37.9 | 78.4
| 9.27 | 5360 | 1228.944 | 0.95 | 1.99 | 9.18 | 5 | 4.31 | 69.8 | 0 | 9.23 | 135.35 | 135.35 | 49.6 | -12.8 | 95 | 199 | 0 | 50 | 43.1 | 62.4
| 9.42 | 5200 | 1023.0325 | 1 | 1.23 | 9.32 | 5 | 4.76 | 94.5 | 0.51 | 9.36 | 135.96 | 131.51 | 46.4 | -8 | 100 | 123 | 5.1 | 50 | 47.6 | 54.4
| 9.57 | 5200 | 1286.1417 | 0.88 | 0.88 | 9.47 | 5 | 5.18 | 94.9 | 2.29 | 9.52 | 135.77 | 135.9 | 84.8 | -36.8 | 88 | 88 | 22.9 | 50 | 51.8 | 121.6
| 9.7 | 5200 | 1835.2392 | 0.84 | 0.9 | 9.61 | 5 | 5.46 | 94.5 | 3.57 | 9.66 | 135.69 | 135.01 | 96 | -48 | 84 | 90 | 35.7 | 50 | 54.6 | 144
| 9.84 | 5240 | 2304.2599 | 0.78 | 0.82 | 9.75 | 5 | 5.68 | 94.9 | 5.1 | 9.8 | 135.64 | 135.56 | 113.6 | -65.6 | 78 | 82 | 51 | 50 | 56.8 | 179.2
| 10 | 5280 | 2533.0505 | 0.77 | 0.77 | 9.89 | 5 | 5.82 | 94.5 | 7.4 | 9.96 | 135.62 | 137.56 | 126.4 | -76.8 | 77 | 77 | 74 | 50 | 58.2 | 203.2
| 10.19 | 5320 | 2578.8087 | 0.78 | 0.82 | 10.05 | 5 | 5.8 | 94.9 | 7.91 | 10.11 | 135.61 | 123.79 | 140.8 | -91.2 | 78 | 82 | 79.1 | 50 | 58 | 232
| 10.34 | 5360 | 2601.6877 | 0.78 | 0.8 | 10.25 | 5 | 5.71 | 94.9 | 8.42 | 10.3 | 135.6 | 133.84 | 137.6 | -88 | 78 | 80 | 84.2 | 50 | 57.1 | 225.6
| 10.5 | 5360 | 2601.6877 | 0.77 | 0.78 | 10.39 | 5 | 5.59 | 94.5 | 8.67 | 10.46 | 135.6 | 143.28 | 134.4 | -84.8 | 77 | 78 | 86.7 | 50 | 55.9 | 219.2
| 10.64 | 5440 | 2601.6877 | 0.77 | 0.79 | 10.55 | 5 | 5.43 | 94.5 | 9.18 | 10.59 | 135.6 | 141 | 137.6 | -86.4 | 77 | 79 | 91.8 | 50 | 54.3 | 224
| 10.78 | 5440 | 2590.2482 | 0.77 | 0.77 | 10.69 | 5 | 5.33 | 94.9 | 9.44 | 10.74 | 135.6 | 141.56 | 137.6 | -86.4 | 77 | 77 | 94.4 | 50 | 53.3 | 224
| 10.92 | 5480 | 2567.3691 | 0.77 | 0.78 | 10.83 | 5 | 5.22 | 94.9 | 9.44 | 10.88 | 135.6 | 140.98 | 137.6 | -86.4 | 77 | 78 | 94.4 | 50 | 52.2 | 224
| 11.08 | 5480 | 2555.9296 | 0.77 | 0.79 | 10.98 | 5 | 5.12 | 94.5 | 9.69 | 11.03 | 135.6 | 140.23 | 136 | -84.8 | 77 | 79 | 96.9 | 50 | 51.2 | 220.8
| 11.22 | 5560 | 2555.9296 | 0.77 | 0.77 | 11.13 | 5 | 5.06 | 94.5 | 9.69 | 11.18 | 135.6 | 141.32 | 134.4 | -83.2 | 77 | 77 | 96.9 | 50 | 50.6 | 217.6
| 11.36 | 5560 | 2533.0505 | 0.77 | 0.79 | 11.27 | 5 | 5 | 94.9 | 9.69 | 11.31 | 135.6 | 139.25 | 136 | -83.2 | 77 | 79 | 96.9 | 50 | 50 | 219.2
| 11.52 | 5600 | 2533.0505 | 0.77 | 0.77 | 11.41 | 5 | 4.96 | 94.5 | 9.69 | 11.45 | 135.6 | 139.82 | 134.4 | -81.6 | 77 | 77 | 96.9 | 50 | 49.6 | 216
| 11.66 | 5640 | 2521.611 | 0.76 | 0.78 | 11.57 | 5 | 4.91 | 94.9 | 9.44 | 11.61 | 135.6 | 136.77 | 134.4 | -81.6 | 76 | 78 | 94.4 | 50 | 49.1 | 216
| 11.8 | 5640 | 2521.611 | 0.77 | 0.78 | 11.71 | 5 | 4.87 | 95.3 | 9.44 | 11.75 | 135.6 | 138.19 | 132.8 | -80 | 77 | 78 | 94.4 | 50 | 48.7 | 212.8
| 11.94 | 5680 | 2510.1715 | 0.77 | 0.8 | 11.84 | 5 | 4.85 | 94.5 | 9.44 | 11.89 | 135.6 | 135.69 | 134.4 | -81.6 | 77 | 80 | 94.4 | 50 | 48.5 | 216
| 12.09 | 5720 | 2510.1715 | 0.76 | 0.82 | 11.99 | 5 | 4.81 | 94.5 | 9.44 | 12.05 | 135.6 | 131.22 | 136 | -81.6 | 76 | 82 | 94.4 | 50 | 48.1 | 217.6
| 12.23 | 5720 | 2521.611 | 0.76 | 0.78 | 12.14 | 5 | 4.29 | 95.3 | 9.44 | 12.19 | 135.6 | 136.08 | 136 | -81.6 | 76 | 78 | 94.4 | 50 | 42.9 | 217.6
| 12.38 | 5840 | 2475.8529 | 0.76 | 0.77 | 12.28 | 5 | 4.12 | 94.5 | 9.44 | 12.33 | 135.6 | 141.22 | 132.8 | -78.4 | 76 | 77 | 94.4 | 50 | 41.2 | 211.2
| 12.52 | 5760 | 2475.8529 | 0.76 | 0.76 | 12.42 | 5 | 4.09 | 95.7 | 9.44 | 12.47 | 135.6 | 140.01 | 131.2 | -76.8 | 76 | 76 | 94.4 | 50 | 40.9 | 208
| 12.68 | 5800 | 2452.9738 | 0.75 | 0.77 | 12.58 | 5 | 4.12 | 95.7 | 9.44 | 12.63 | 135.6 | 137.05 | 132.8 | -78.4 | 75 | 77 | 94.4 | 50 | 41.2 | 211.2
| 12.82 | 5840 | 2384.3366 | 0.76 | 0.77 | 12.72 | 5 | 4.17 | 94.5 | 9.44 | 12.77 | 135.6 | 136.3 | 131.2 | -76.8 | 76 | 77 | 94.4 | 50 | 41.7 | 208
| 12.96 | 5840 | 2315.6995 | 0.76 | 0.74 | 12.87 | 5 | 4.21 | 95.7 | 9.18 | 12.91 | 135.6 | 138.47 | 129.6 | -75.2 | 76 | 74 | 91.8 | 50 | 42.1 | 204.8
| 13.11 | 5880 | 2235.6227 | 0.76 | 0.73 | 13.01 | 5 | 4.24 | 95.7 | 8.93 | 13.05 | 135.6 | 132.09 | 128 | -73.6 | 76 | 73 | 89.3 | 50 | 42.4 | 201.6
| 13.25 | 5880 | 2178.4251 | 0.77 | 0.88 | 13.16 | 5 | 4.07 | 94.5 | 8.42 | 13.21 | 135.6 | 102.55 | 147.2 | -91.2 | 77 | 88 | 84.2 | 50 | 40.7 | 238.4
| 13.4 | 5920 | 2132.667 | 0.76 | 1.16 | 13.3 | 5 | 3.61 | 95.3 | 10.97 | 13.35 | 135.6 | 47.97 | 168 | -112 | 76 | 116 | 109.7 | 50 | 36.1 | 280
| 13.54 | 5920 | 2086.9088 | 0.77 | 0.72 | 13.44 | 5 | 3.25 | 95.3 | 9.95 | 13.49 | 135.6 | 102.17 | 148.8 | -92.8 | 77 | 72 | 99.5 | 50 | 32.5 | 241.6
| 13.7 | 5960 | 2006.8321 | 0.76 | 0.66 | 13.58 | 5 | 3.09 | 95.3 | 7.91 | 13.65 | 135.6 | 138.58 | 129.6 | -73.6 | 76 | 66 | 79.1 | 50 | 30.9 | 203.2
| 13.84 | 5960 | 1938.1949 | 0.77 | 0.68 | 13.74 | 5 | 3.13 | 94.5 | 7.14 | 13.79 | 135.6 | 137.91 | 123.2 | -67.2 | 77 | 68 | 71.4 | 50 | 31.3 | 190.4
| 13.98 | 5960 | 1880.9973 | 0.77 | 0.75 | 13.89 | 5 | 3.31 | 95.3 | 6.38 | 13.93 | 135.6 | 127.75 | 123.2 | -67.2 | 77 | 75 | 63.8 | 50 | 33.1 | 190.4
| 14.14 | 6040 | 1858.1182 | 0.77 | 0.74 | 14.03 | 5 | 3.58 | 95.3 | 6.12 | 14.08 | 135.6 | 134.77 | 118.4 | -62.4 | 77 | 74 | 61.2 | 50 | 35.8 | 180.8
| 14.28 | 6000 | 1869.5578 | 0.78 | 0.77 | 14.19 | 5 | 3.87 | 94.5 | 5.87 | 14.23 | 135.6 | 138.6 | 115.2 | -59.2 | 78 | 77 | 58.7 | 50 | 38.7 | 174.4
| 14.42 | 6040 | 1903.8764 | 0.78 | 0.78 | 14.33 | 5 | 4.17 | 94.5 | 5.61 | 14.38 | 135.6 | 138.96 | 113.6 | -57.6 | 78 | 78 | 56.1 | 50 | 41.7 | 171.2
| 14.57 | 6040 | 1938.1949 | 0.77 | 0.77 | 14.47 | 5 | 4.46 | 95.3 | 5.87 | 14.52 | 135.6 | 137.43 | 115.2 | -59.2 | 77 | 77 | 58.7 | 50 | 44.6 | 174.4
| 14.72 | 6040 | 1972.5135 | 0.76 | 0.76 | 14.62 | 5 | 4.69 | 95.3 | 6.12 | 14.68 | 135.6 | 136.71 | 115.2 | -59.2 | 76 | 76 | 61.2 | 50 | 46.9 | 174.4
| 14.87 | 6640 | 1926.7554 | 0.77 | 0.75 | 14.77 | 5 | 4.9 | 94.5 | 5.87 | 14.82 | 132.56 | 138.09 | 105.6 | -48 | 77 | 75 | 58.7 | 50 | 49 | 153.6
| 15 | 6280 | 1686.5253 | 0.95 | 1.99 | 14.91 | 5 | 5.05 | 70.6 | 0 | 14.96 | 166.44 | 166.44 | 57.6 | -36.8 | 95 | 199 | 0 | 50 | 50.5 | 94.4
| 15.14 | 5960 | 1377.6579 | 0.95 | 1.99 | 15.05 | 5 | 5.3 | 70.2 | 0 | 15.09 | 155.57 | 155.57 | 54.4 | -27.2 | 95 | 199 | 0 | 50 | 53 | 81.6
| 15.3 | 5520 | 1217.5045 | 0.95 | 1.99 | 15.21 | 5 | 5.65 | 70.6 | 0 | 15.26 | 135.79 | 135.79 | 51.2 | -17.6 | 95 | 199 | 0 | 50 | 56.5 | 68.8
| 15.44 | 4840 | 1034.472 | 1 | 1.41 | 15.35 | 5 | 5.9 | 93.7 | 0.51 | 15.4 | 137.15 | 131.81 | 46.4 | -6.4 | 100 | 141 | 5.1 | 50 | 59 | 52.8
| 15.58 | 4920 | 1217.5045 | 0.88 | 0.91 | 15.49 | 5 | 6.11 | 95.7 | 2.29 | 15.53 | 136.42 | 134.8 | 83.2 | -35.2 | 88 | 91 | 22.9 | 50 | 61.1 | 118.4
| 15.74 | 4920 | 1800.9206 | 0.87 | 0.9 | 15.63 | 5 | 6.28 | 88.2 | 3.57 | 15.67 | 136.04 | 132.2 | 94.4 | -46.4 | 87 | 90 | 35.7 | 50 | 62.8 | 140.8
| 15.88 | 4960 | 2361.4576 | 0.8 | 0.83 | 15.78 | 5.04 | 6.41 | 91.4 | 5.36 | 15.83 | 135.81 | 137.25 | 110.4 | -60.8 | 80 | 83 | 53.6 | 50.4 | 64.1 | 171.2
| 16.02 | 5000 | 2613.1273 | 0.79 | 0.77 | 15.92 | 5.06 | 6.43 | 91 | 7.14 | 15.97 | 135.7 | 131.37 | 128 | -81.6 | 79 | 77 | 71.4 | 50.6 | 64.3 | 209.6
| 16.16 | 5040 | 2647.4458 | 0.78 | 0.81 | 16.07 | 5 | 6.37 | 83.5 | 7.65 | 16.11 | 135.65 | 125.25 | 139.2 | -91.2 | 78 | 81 | 76.5 | 50 | 63.7 | 230.4
| 16.31 | 5040 | 2716.083 | 0.78 | 0.8 | 16.21 | 5 | 6.27 | 83.5 | 7.91 | 16.27 | 135.62 | 127.35 | 142.4 | -96 | 78 | 80 | 79.1 | 50 | 62.7 | 238.4
| 16.45 | 5040 | 2738.9621 | 0.77 | 0.78 | 16.36 | 5 | 6.04 | 94.1 | 8.16 | 16.41 | 135.61 | 134.92 | 140.8 | -92.8 | 77 | 78 | 81.6 | 50 | 60.4 | 233.6
| 16.59 | 5080 | 2738.9621 | 0.76 | 0.81 | 16.5 | 5 | 5.79 | 95.7 | 8.42 | 16.55 | 135.6 | 135.12 | 142.4 | -96 | 76 | 81 | 84.2 | 50 | 57.9 | 238.4
| 16.74 | 5080 | 2761.8412 | 0.76 | 0.78 | 16.64 | 5 | 5.66 | 94.5 | 9.18 | 16.69 | 135.6 | 139.42 | 147.2 | -99.2 | 76 | 78 | 91.8 | 50 | 56.6 | 246.4
| 16.89 | 5120 | 2750.4016 | 0.76 | 0.8 | 16.8 | 5 | 5.51 | 94.5 | 9.44 | 16.85 | 135.6 | 140.6 | 147.2 | -99.2 | 76 | 80 | 94.4 | 50 | 55.1 | 246.4
| 17.04 | 5120 | 2738.9621 | 0.75 | 0.78 | 16.94 | 5 | 5.41 | 95.3 | 9.69 | 16.98 | 135.6 | 140.53 | 144 | -97.6 | 75 | 78 | 96.9 | 50 | 54.1 | 241.6
| 17.17 | 5120 | 2716.083 | 0.75 | 0.78 | 17.08 | 5 | 5.35 | 95.3 | 9.69 | 17.13 | 135.6 | 141.41 | 140.8 | -92.8 | 75 | 78 | 96.9 | 50 | 53.5 | 233.6
| 17.33 | 5160 | 2716.083 | 0.76 | 0.8 | 17.22 | 5 | 5.27 | 95.3 | 9.69 | 17.27 | 135.6 | 139.31 | 142.4 | -92.8 | 76 | 80 | 96.9 | 50 | 52.7 | 235.2
| 17.47 | 5160 | 2704.6435 | 0.76 | 0.8 | 17.38 | 5 | 5.21 | 95.3 | 9.44 | 17.43 | 135.6 | 138.23 | 140.8 | -92.8 | 76 | 80 | 94.4 | 50 | 52.1 | 233.6
| 17.61 | 5200 | 2716.083 | 0.76 | 0.79 | 17.52 | 5 | 5.19 | 95.3 | 9.44 | 17.56 | 135.6 | 134.44 | 142.4 | -94.4 | 76 | 79 | 94.4 | 50 | 51.9 | 236.8
| 17.75 | 5200 | 2704.6435 | 0.75 | 0.77 | 17.66 | 5 | 5.16 | 95.3 | 9.44 | 17.7 | 135.6 | 136.96 | 140.8 | -91.2 | 75 | 77 | 94.4 | 50 | 51.6 | 232
| 17.91 | 5200 | 2704.6435 | 0.75 | 0.79 | 17.8 | 5 | 5.12 | 95.3 | 9.69 | 17.86 | 135.6 | 136.98 | 140.8 | -91.2 | 75 | 79 | 96.9 | 50 | 51.2 | 232
| 18.05 | 5240 | 2681.7644 | 0.75 | 0.8 | 17.96 | 5 | 5.09 | 95.3 | 9.69 | 18 | 135.6 | 137.36 | 139.2 | -91.2 | 75 | 80 | 96.9 | 50 | 50.9 | 230.4
| 18.19 | 5280 | 2670.3249 | 0.74 | 0.8 | 18.1 | 5 | 5.06 | 94.5 | 9.69 | 18.14 | 135.6 | 137.33 | 139.2 | -89.6 | 74 | 80 | 96.9 | 50 | 50.6 | 228.8
| 18.33 | 5280 | 2647.4458 | 0.73 | 0.8 | 18.24 | 5 | 5.05 | 95.3 | 9.95 | 18.28 | 135.6 | 133.75 | 142.4 | -92.8 | 73 | 80 | 99.5 | 50 | 50.5 | 235.2
| 18.48 | 5280 | 2601.6877 | 0.73 | 0.78 | 18.39 | 5 | 5.06 | 95.3 | 9.95 | 18.44 | 135.6 | 137.27 | 140.8 | -91.2 | 73 | 78 | 99.5 | 50 | 50.6 | 232
| 18.63 | 5320 | 2578.8087 | 0.73 | 0.78 | 18.54 | 5 | 5.06 | 95.3 | 9.95 | 18.58 | 135.6 | 136.6 | 140.8 | -91.2 | 73 | 78 | 99.5 | 50 | 50.6 | 232
| 18.77 | 5320 | 2533.0505 | 0.73 | 0.77 | 18.67 | 5 | 5.07 | 95.3 | 9.95 | 18.72 | 135.6 | 134.04 | 140.8 | -91.2 | 73 | 77 | 99.5 | 50 | 50.7 | 232
| 18.92 | 5360 | 2498.7319 | 0.73 | 0.77 | 18.82 | 5 | 5.07 | 95.3 | 9.95 | 18.86 | 135.6 | 137.38 | 139.2 | -89.6 | 73 | 77 | 99.5 | 50 | 50.7 | 228.8
| 19.07 | 5360 | 2452.9738 | 0.73 | 0.76 | 18.97 | 5 | 5.05 | 95.3 | 9.95 | 19.02 | 135.6 | 135.32 | 137.6 | -88 | 73 | 76 | 99.5 | 50 | 50.5 | 225.6
| 19.2 | 5360 | 2395.7762 | 0.73 | 0.74 | 19.11 | 5 | 5.06 | 94.5 | 9.69 | 19.16 | 135.6 | 136.92 | 136 | -86.4 | 73 | 74 | 96.9 | 50 | 50.6 | 222.4
| 19.34 | 5360 | 2395.7762 | 0.73 | 0.73 | 19.25 | 5 | 5.04 | 95.3 | 9.44 | 19.3 | 135.6 | 136.15 | 134.4 | -84.8 | 73 | 73 | 94.4 | 50 | 50.4 | 219.2
| 19.5 | 5400 | 2384.3366 | 0.73 | 0.73 | 19.4 | 5 | 5.04 | 95.3 | 9.44 | 19.45 | 135.6 | 133.96 | 136 | -84.8 | 73 | 73 | 94.4 | 50 | 50.4 | 220.8
| 19.64 | 5400 | 2338.5785 | 0.73 | 0.73 | 19.55 | 5 | 5.05 | 95.3 | 9.44 | 19.59 | 135.6 | 132.63 | 136 | -84.8 | 73 | 73 | 94.4 | 50 | 50.5 | 220.8
| 19.78 | 5400 | 2269.9413 | 0.73 | 0.73 | 19.69 | 5 | 5.04 | 95.3 | 9.18 | 19.74 | 135.6 | 129.66 | 137.6 | -86.4 | 73 | 73 | 91.8 | 50 | 50.4 | 224
| 19.92 | 5440 | 2212.7437 | 0.73 | 0.7 | 19.83 | 5 | 5.06 | 94.5 | 9.18 | 19.88 | 135.6 | 132.63 | 134.4 | -84.8 | 73 | 70 | 91.8 | 50 | 50.6 | 219.2
| 20.08 | 5400 | 2155.546 | 0.73 | 0.68 | 19.99 | 5 | 5.07 | 94.5 | 8.42 | 20.04 | 135.6 | 139.01 | 126.4 | -76.8 | 73 | 68 | 84.2 | 50 | 50.7 | 203.2
| 20.22 | 5440 | 2155.546 | 0.73 | 0.67 | 20.13 | 5 | 5.09 | 94.5 | 7.91 | 20.17 | 135.6 | 135.56 | 124.8 | -75.2 | 73 | 67 | 79.1 | 50 | 50.9 | 200
| 20.41 | 5440 | 2121.2274 | 0.75 | 0.71 | 20.27 | 5 | 5.14 | 94.5 | 7.65 | 20.37 | 135.6 | 132.53 | 121.6 | -70.4 | 75 | 71 | 76.5 | 50 | 51.4 | 192
| 20.56 | 5440 | 2109.7879 | 0.76 | 0.73 | 20.46 | 5 | 5.26 | 95.3 | 6.88 | 20.52 | 135.6 | 132.57 | 120 | -68.8 | 76 | 73 | 68.8 | 50 | 52.6 | 188.8
| 20.71 | 5480 | 2098.3484 | 0.76 | 0.74 | 20.61 | 5 | 5.36 | 95.3 | 6.63 | 20.66 | 135.6 | 137.16 | 116.8 | -65.6 | 76 | 74 | 66.3 | 50 | 53.6 | 182.4
| 20.85 | 5480 | 2098.3484 | 0.76 | 0.74 | 20.76 | 5 | 5.5 | 94.5 | 6.63 | 20.8 | 135.6 | 136.96 | 115.2 | -64 | 76 | 74 | 66.3 | 50 | 55 | 179.2
| 20.99 | 5480 | 2109.7879 | 0.76 | 0.75 | 20.89 | 5 | 5.62 | 85.5 | 6.38 | 20.94 | 135.6 | 133.57 | 116.8 | -65.6 | 76 | 75 | 63.8 | 50 | 56.2 | 182.4
| 21.14 | 5520 | 2132.667 | 0.76 | 0.74 | 21.05 | 5 | 5.76 | 79.6 | 6.63 | 21.1 | 135.6 | 136.08 | 116.8 | -65.6 | 76 | 74 | 66.3 | 50 | 57.6 | 182.4
| 21.28 | 5320 | 2144.1065 | 0.95 | 1.7 | 21.19 | 5 | 5.77 | 79.2 | 5.87 | 21.24 | 130 | 134.81 | 97.6 | -46.4 | 95 | 170 | 58.7 | 50 | 57.7 | 144
| 21.42 | 5200 | 1520 | 0.95 | 1.99 | 21.33 | 5 | 5.89 | 42 | 0 | 21.38 | 136.2 | 136.2 | 48 | -9.6 | 95 | 199 | 0 | 50 | 58.9 | 57.6
| 21.58 | 4840 | 1250 | 0.95 | 1.99 | 21.47 | 5 | 6.13 | 37.6 | 0 | 21.52 | 136.54 | 136.54 | 44.8 | -1.6 | 95 | 199 | 0 | 50 | 61.3 | 46.4
| 21.72 | 4560 | 1160 | 0.95 | 1.99 | 21.63 | 5 | 6.3 | 34.1 | 0 | 21.67 | 136.52 | 136.52 | 41.6 | 4.8 | 95 | 199 | 0 | 50 | 63 | 36.8
| 21.86 | 4400 | 1110 | 0.95 | 1.99 | 21.77 | 5 | 6.46 | 30.6 | 0 | 21.82 | 136.52 | 136.52 | 38.4 | 9.6 | 95 | 199 | 0 | 50 | 64.6 | 28.8
| 22.01 | 4160 | 1080 | 0.95 | 1.99 | 21.91 | 5 | 6.57 | 27.8 | 0 | 21.95 | 136.48 | 136.48 | 36.8 | 9.6 | 95 | 199 | 0 | 50 | 65.7 | 27.2
| 22.16 | 3920 | 1050 | 0.95 | 1.99 | 22.05 | 5.18 | 6.73 | 30.2 | 0 | 22.11 | 136.46 | 136.46 | 35.2 | 11.2 | 95 | 199 | 0 | 51.8 | 67.3 | 24
| 22.3 | 3680 | 1030 | 0.95 | 1.99 | 22.2 | 5.55 | 6.77 | 41.6 | 0 | 22.25 | 136.54 | 136.54 | 33.6 | 12.8 | 95 | 199 | 0 | 55.5 | 67.7 | 20.8
| 22.44 | 3480 | 1020 | 0.95 | 1.99 | 22.35 | 5.63 | 6.89 | 41.2 | 0 | 22.39 | 136.44 | 136.44 | 32 | 14.4 | 95 | 199 | 0 | 56.3 | 68.9 | 17.6
| 22.58 | 3280 | 1010 | 0.95 | 1.99 | 22.49 | 5.63 | 6.98 | 39.6 | 0 | 22.53 | 136.42 | 136.42 | 30.4 | 12.8 | 95 | 199 | 0 | 56.3 | 69.8 | 17.6
| 22.74 | 3040 | 1010 | 0.95 | 1.99 | 22.64 | 5.63 | 7.04 | 38.4 | 0 | 22.69 | 136.33 | 136.33 | 27.2 | 14.4 | 95 | 199 | 0 | 56.3 | 70.4 | 12.8
| 22.88 | 2880 | 1000 | 0.95 | 1.99 | 22.78 | 5.63 | 7.1 | 36.9 | 0 | 22.83 | 136.38 | 136.38 | 25.6 | 16 | 95 | 199 | 0 | 56.3 | 71 | 9.6
| 23.02 | 2680 | 1000 | 0.95 | 1.99 | 22.92 | 5.63 | 7.15 | 35.7 | 0 | 22.97 | 136.34 | 136.34 | 24 | 14.4 | 95 | 199 | 0 | 56.3 | 71.5 | 9.6
| 23.17 | 2480 | 990 | 0.95 | 1.99 | 23.06 | 5.63 | 7.19 | 34.5 | 0 | 23.11 | 136.33 | 136.33 | 22.4 | 12.8 | 95 | 199 | 0 | 56.3 | 71.9 | 9.6
| 23.31 | 2320 | 1000 | 0.95 | 1.99 | 23.22 | 5.63 | 7.24 | 33.3 | 0 | 23.27 | 136.34 | 136.34 | 20.8 | 12.8 | 95 | 199 | 0 | 56.3 | 72.4 | 8
| 23.45 | 2160 | 980 | 0.95 | 1.99 | 23.36 | 5.63 | 7.28 | 32.5 | 0 | 23.41 | 136.33 | 136.33 | 19.2 | 11.2 | 95 | 199 | 0 | 56.3 | 72.8 | 8
| 23.63 | 2000 | 980 | 0.95 | 1.99 | 23.5 | 5.63 | 7.3 | 31.8 | 0 | 23.55 | 136.38 | 136.38 | 17.6 | 11.2 | 95 | 199 | 0 | 56.3 | 73 | 6.4
| 23.78 | 1800 | 980 | 0.95 | 1.99 | 23.69 | 5.63 | 7.31 | 31.4 | 0 | 23.74 | 136.33 | 136.33 | 16 | 11.2 | 95 | 199 | 0 | 56.3 | 73.1 | 4.8
| 23.93 | 1640 | 970 | 0.95 | 1.99 | 23.84 | 5.62 | 7.31 | 31.8 | 0 | 23.88 | 136.32 | 136.32 | 14.4 | 12.8 | 95 | 199 | 0 | 56.2 | 73.1 | 1.6
| 24.06 | 1480 | 980 | 0.95 | 1.99 | 23.97 | 5.62 | 7.3 | 31.8 | 0 | 24.02 | 136.3 | 136.3 | 12.8 | 12.8 | 95 | 199 | 0 | 56.2 | 73 | 0
| 24.23 | 1360 | 970 | 0.95 | 1.99 | 24.11 | 5.62 | 7.29 | 32.2 | 0 | 24.16 | 136.25 | 136.25 | 12.8 | 14.4 | 95 | 199 | 0 | 56.2 | 72.9 | -1.6
| 24.37 | 1200 | 960 | 0.95 | 1.99 | 24.28 | 5.62 | 7.27 | 32.5 | 0 | 24.33 | 135.09 | 136.2 | 11.2 | 14.4 | 95 | 199 | 0 | 56.2 | 72.7 | -3.2
| 24.5 | 1120 | 970 | 0.95 | 1.99 | 24.41 | 5.62 | 7.25 | 40 | 0 | 24.45 | 134.75 | 135.47 | 9.6 | 12.8 | 95 | 199 | 0 | 56.2 | 72.5 | -3.2
| 24.64 | 1080 | 960 | 0.95 | 1.99 | 24.55 | 5.66 | 7.22 | 39.6 | 0.51 | 24.59 | 134.4 | 134.13 | 9.6 | 12.8 | 95 | 199 | 5.1 | 56.6 | 72.2 | -3.2
| 24.8 | 1000 | 960 | 0.95 | 1.99 | 24.69 | 5.66 | 7.19 | 37.3 | 0.51 | 24.75 | 134.01 | 132.22 | 8 | 12.8 | 95 | 199 | 5.1 | 56.6 | 71.9 | -4.8
| 24.94 | 960 | 970 | 0.95 | 1.99 | 24.84 | 5.66 | 7.15 | 35.3 | 0 | 24.89 | 133.7 | 131 | 35.2 | -12.8 | 95 | 199 | 0 | 56.6 | 71.5 | 48
| 25.08 | 880 | 960 | 0.95 | 1.98 | 24.99 | 5.66 | 7.1 | 33.7 | 0 | 25.03 | 132.85 | 129.14 | 43.2 | -20.8 | 95 | 198 | 0 | 56.6 | 71 | 64
| 25.22 | 800 | 960 | 1 | 1.56 | 25.13 | 5.66 | 7.06 | 33.3 | 0 | 25.17 | 132.04 | 128.82 | 43.2 | -22.4 | 100 | 156 | 0 | 56.6 | 70.6 | 65.6
| 25.38 | 720 | 960 | 0.87 | 1.2 | 25.28 | 5.66 | 6.99 | 33.3 | 0.51 | 25.33 | 131.19 | 128.33 | 44.8 | -24 | 87 | 120 | 5.1 | 56.6 | 69.9 | 68.8
| 25.52 | 760 | 950 | 0.87 | 1.04 | 25.42 | 5.66 | 6.9 | 33.3 | 0.51 | 25.47 | 130.4 | 128.24 | 43.2 | -24 | 87 | 104 | 5.1 | 56.6 | 69 | 67.2
| 25.66 | 760 | 950 | 0.87 | 0.91 | 25.56 | 5.66 | 6.78 | 33.3 | 0.51 | 25.61 | 129.57 | 128.19 | 44.8 | -24 | 87 | 91 | 5.1 | 56.6 | 67.8 | 68.8
| 25.82 | 720 | 950 | 0.87 | 0.8 | 25.7 | 5.66 | 6.7 | 33.7 | 0.51 | 25.75 | 128.71 | 129.06 | 40 | -20.8 | 87 | 80 | 5.1 | 56.6 | 67 | 60.8
| 25.96 | 720 | 950 | 0.87 | 0.75 | 25.86 | 5.66 | 6.61 | 32.9 | 0.51 | 25.91 | 127.81 | 128.68 | 38.4 | -17.6 | 87 | 75 | 5.1 | 56.6 | 66.1 | 56
| 26.1 | 760 | 950 | 0.87 | 0.73 | 26 | 5.7 | 6.49 | 34.9 | 0.51 | 26.05 | 127.06 | 126.85 | 38.4 | -19.2 | 87 | 73 | 5.1 | 57 | 64.9 | 57.6
| 26.24 | 760 | 950 | 0.87 | 0.7 | 26.15 | 5.7 | 6.39 | 35.3 | 0.51 | 26.19 | 126.31 | 126.29 | 38.4 | -17.6 | 87 | 70 | 5.1 | 57 | 63.9 | 56
| 26.39 | 760 | 950 | 0.87 | 0.69 | 26.29 | 5.7 | 6.33 | 35.3 | 0.51 | 26.35 | 125.46 | 124.26 | 41.6 | -20.8 | 87 | 69 | 5.1 | 57 | 63.3 | 62.4
| 26.53 | 760 | 950 | 0.87 | 0.69 | 26.44 | 5.7 | 6.28 | 35.7 | 0.51 | 26.49 | 124.75 | 122.99 | 43.2 | -22.4 | 87 | 69 | 5.1 | 57 | 62.8 | 65.6
| 26.68 | 760 | 950 | 0.87 | 0.7 | 26.58 | 5.7 | 6.22 | 36.9 | 0.51 | 26.63 | 124.06 | 122.41 | 44.8 | -24 | 87 | 70 | 5.1 | 57 | 62.2 | 68.8
| 869.62 | 3760 | 13.25 | -2.3 | 0 | 869.67 | 5.8 | 6.37 | 30.2 | 0 | 869.72 | 119.56 | 119.56 | 78.4 | -32 | 0 | 0 | 0 | 58 | 63.7 | 110.4

## LOG-74-75-76
Sonntag | 24 | April | 2016 | 10:54:04:13865-VCID:6FEA71A57EAB254697-803A | VCDS Version: RKS 15.7.4 | Datenstand: 20160226
6R0 907 115 |  | 2.0l R4/4V TFSI 0020 |  | BAB. Ca. 5°C
| Block A: | '074 |  |  |  | Block B: | '075 |  |  |  | Block C: | '076
| Zeit | rpm | DK-Winkel | LD-Ist | Zündwinkel | Zeit | La Fahrerwunsch | La BTS | Anfett ATR | Lambda-Soll | Zeit | Krümmertemp Diagnose | AGT vor Kat Modell | AGT im Kat Modell | AGT2 im Kat Modell | Zündwinkel x |  |  |  | 875-677
| Zeit |  |  |  |  | Zeit |  |  |  |  | Zeit | 875 | 677 | 521 | 106 | 10 | La FaWunsch x | La TeileSchutz x | La-Soll x | Mittelwert | Krümmertemp
Markierung | MARKE | /min | g/s | % | °v.OT | MARKE | /min | % | % | % | MARKE | mbar | mbar |  |  |  | 1000 | 1000 | 1000 | 152.1818 | Vermutung
| 0.02 | 3360 | 31 | 1457.7347 | 22.5 | 0.13 | 1 | 1 | 0 | 1 | 0.25 | 738 | 594 | 480 | 500 | 225 | 1000 | 1000 | 1000 | 144 | 746.1818
| 0.39 | 3480 | 31.4 | 1446.2951 | 24 | 0.5 | 1 | 1 | 0 | 1 | 0.64 | 750 | 606 | 480 | 495 | 240 | 1000 | 1000 | 1000 | 144 | 758.1818
| 0.78 | 3640 | 37.3 | 1434.8556 | 23.3 | 0.9 | 1 | 1 | 0 | 1 | 1.03 | 762 | 612 | 480 | 495 | 233 | 1000 | 1000 | 1000 | 150 | 764.1818
| 1.17 | 3880 | 99.2 | 2178.4251 | 13.5 | 1.3 | 0.94 | 1 | 0 | 0.95 | 1.42 | 912 | 630 | 486 | 490 | 135 | 940 | 1000 | 950 | 282 | 782.1818
| 1.57 | 4160 | 99.6 | 2521.611 | 0 | 1.71 | 0.91 | 1 | 0 | 0.91 | 1.83 | 999 | 762 | 498 | 495 | 0 | 910 | 1000 | 910 |  | 914.1818
| 1.96 | 4400 | 99.2 | 2773.2807 | 0 | 2.08 | 0.91 | 1 | 0 | 0.91 | 2.22 | 999 | 870 | 528 | 500 | 0 | 910 | 1000 | 910 |  | 1022.1818
| 2.35 | 4720 | 99.6 | 2544.4901 | 8.3 | 2.47 | 0.91 | 0.82 | 0 | 0.82 | 2.6 | 999 | 900 | 564 | 520 | 83 | 910 | 820 | 820 |  | 1052.1818
| 2.74 | 4960 | 99.6 | 2475.8529 | 9 | 2.87 | 0.91 | 0.79 | 0 | 0.79 | 3 | 999 | 852 | 606 | 545 | 90 | 910 | 790 | 790 |  | 1004.1818
| 3.12 | 5360 | 99.6 | 2510.1715 | 1.5 | 3.26 | 0.91 | 0.75 | 0 | 0.75 | 3.38 | 999 | 834 | 630 | 565 | 15 | 910 | 750 | 750 |  | 986.1818
| 3.5 | 5520 | 99.6 | 2452.9738 | 6 | 3.63 | 0.91 | 0.77 | 0 | 0.77 | 3.78 | 999 | 846 | 666 | 605 | 60 | 910 | 770 | 770 |  | 998.1818
| 3.9 | 5800 | 99.6 | 2361.4576 | 12 | 4.03 | 0.91 | 0.77 | 0 | 0.77 | 4.14 | 999 | 846 | 696 | 640 | 120 | 910 | 770 | 770 |  | 998.1818
| 4.29 | 6080 | 99.6 | 2281.3809 | 6.8 | 4.41 | 0.91 | 0.74 | 0 | 0.74 | 4.53 | 999 | 846 | 714 | 660 | 68 | 910 | 740 | 740 |  | 998.1818
| 4.66 | 6240 | 99.6 | 2189.8646 | 15 | 4.8 | 0.91 | 0.75 | 0 | 0.75 | 4.93 | 999 | 852 | 732 | 690 | 150 | 910 | 750 | 750 |  | 1004.1818
| 5.05 | 6200 | 13.3 | 2144.1065 | 6.8 | 5.17 | 0.95 | 0.95 | 0 | 0.95 | 5.32 | 864 | 804 | 732 | 705 | 68 | 950 | 950 | 950 |  | 956.1818
| 5.44 | 5200 | 11 | 1240.3836 | 4.5 | 5.57 | 1 | 1 | 0 | 1 | 5.7 | 876 | 720 | 732 | 710 | 45 | 1000 | 1000 | 1000 | 156 | 872.1818
| 5.83 | 5000 | 96.5 | 1743.7229 | 18 | 5.96 | 0.94 | 0.79 | 0 | 0.81 | 6.08 | 930 | 744 | 738 | 715 | 180 | 940 | 790 | 810 | 186 | 896.1818
| 6.21 | 5160 | 99.6 | 2510.1715 | 6.8 | 6.35 | 0.91 | 0.78 | 0 | 0.77 | 6.48 | 999 | 786 | 738 | 725 | 68 | 910 | 780 | 770 |  | 938.1818
| 6.61 | 5360 | 99.6 | 2624.5668 | 9 | 6.72 | 0.91 | 0.79 | 0 | 0.79 | 6.87 | 999 | 834 | 738 | 730 | 90 | 910 | 790 | 790 |  | 986.1818
| 6.99 | 5520 | 99.6 | 2601.6877 | 4.5 | 7.11 | 0.91 | 0.77 | 0 | 0.77 | 7.24 | 999 | 858 | 744 | 740 | 45 | 910 | 770 | 770 |  | 1010.1818
| 7.38 | 5640 | 99.6 | 2544.4901 | 9.8 | 7.5 | 0.91 | 0.76 | 0 | 0.76 | 7.63 | 999 | 870 | 750 | 745 | 98 | 910 | 760 | 760 |  | 1022.1818
| 7.75 | 5800 | 99.6 | 2498.7319 | 10.5 | 7.9 | 0.91 | 0.76 | 0 | 0.76 | 8.02 | 999 | 870 | 756 | 750 | 105 | 910 | 760 | 760 |  | 1022.1818
| 8.15 | 5960 | 99.6 | 2418.6552 | 9.8 | 8.27 | 0.91 | 0.75 | 0 | 0.75 | 8.41 | 999 | 870 | 768 | 760 | 98 | 910 | 750 | 750 |  | 1022.1818
| 8.53 | 6080 | 98.4 | 2315.6995 | 12.8 | 8.66 | 0.91 | 0.74 | 0 | 0.74 | 8.79 | 999 | 876 | 780 | 770 | 128 | 910 | 740 | 740 |  | 1028.1818
| 8.93 | 6200 | 98.4 | 2144.1065 | 15 | 9.06 | 0.91 | 0.74 | 0 | 0.74 | 9.18 | 999 | 876 | 786 | 775 | 150 | 910 | 740 | 740 |  | 1028.1818
| 9.3 | 6320 | 99.2 | 1983.9531 | 16.5 | 9.45 | 0.91 | 0.8 | 0 | 0.95 | 9.57 | 882 | 834 | 792 | 785 | 165 | 910 | 800 | 950 |  | 986.1818
| 9.69 | 5720 | 10.2 | 1400.537 | 8.3 | 9.82 | 0.98 | 0.98 | 0 | 0.95 | 9.96 | 870 | 834 | 792 | 785 | 83 | 980 | 980 | 950 |  | 986.1818
| 10.08 | 5040 | 63.9 | 1125.9883 | 21 | 10.21 | 1 | 0.87 | 0 | 0.87 | 10.33 | 840 | 690 | 786 | 785 | 210 | 1000 | 870 | 870 | 150 | 842.1818
| 10.47 | 5120 | 99.2 | 2475.8529 | 12.8 | 10.6 | 0.92 | 0.78 | 0 | 0.78 | 10.73 | 999 | 720 | 786 | 790 | 128 | 920 | 780 | 780 |  | 872.1818
| 10.86 | 5200 | 99.6 | 2693.204 | 9.8 | 10.99 | 0.91 | 0.77 | 0 | 0.77 | 11.11 | 999 | 852 | 786 | 790 | 98 | 910 | 770 | 770 |  | 1004.1818
| 11.25 | 5320 | 99.6 | 2693.204 | 9.8 | 11.37 | 0.91 | 0.77 | 0 | 0.77 | 11.5 | 999 | 870 | 786 | 790 | 98 | 910 | 770 | 770 |  | 1022.1818
| 11.63 | 5440 | 99.6 | 2658.8854 | 9.8 | 11.76 | 0.91 | 0.77 | 0 | 0.77 | 11.89 | 999 | 882 | 786 | 790 | 98 | 910 | 770 | 770 |  | 1034.1818
| 12.02 | 5480 | 99.6 | 2624.5668 | 6.8 | 12.15 | 0.91 | 0.76 | 0 | 0.76 | 12.27 | 999 | 894 | 792 | 790 | 68 | 910 | 760 | 760 |  | 1046.1818
| 12.39 | 5600 | 99.2 | 2601.6877 | 6.8 | 12.54 | 0.91 | 0.76 | 0 | 0.75 | 12.66 | 999 | 894 | 798 | 795 | 68 | 910 | 760 | 750 |  | 1046.1818
| 12.78 | 5640 | 98.8 | 2487.2924 | 6.8 | 12.91 | 0.91 | 0.74 | 0 | 0.74 | 13.05 | 999 | 900 | 804 | 800 | 68 | 910 | 740 | 740 |  | 1052.1818
| 13.18 | 5720 | 99.2 | 2315.6995 | 9 | 13.3 | 0.91 | 0.75 | 0 | 0.75 | 13.43 | 999 | 900 | 816 | 805 | 90 | 910 | 750 | 750 |  | 1052.1818
| 13.57 | 5800 | 99.6 | 2201.3042 | 12.8 | 13.69 | 0.91 | 0.74 | 0 | 0.74 | 13.81 | 999 | 894 | 822 | 810 | 128 | 910 | 740 | 740 |  | 1046.1818
| 13.94 | 5840 | 99.6 | 2121.2274 | 10.5 | 14.08 | 0.91 | 0.74 | 0 | 0.74 | 14.21 | 999 | 894 | 828 | 820 | 105 | 910 | 740 | 740 |  | 1046.1818
| 14.34 | 5920 | 99.6 | 2098.3484 | 9.8 | 14.46 | 0.91 | 0.74 | 0 | 0.74 | 14.6 | 876 | 852 | 828 | 825 | 98 | 910 | 740 | 740 |  | 1004.1818
| 14.73 | 5920 | 8.6 | 1560.6904 | 9.8 | 14.85 | 0.98 | 0.96 | 0 | 0.95 | 14.97 | 882 | 870 | 828 | 825 | 98 | 980 | 960 | 950 |  | 1022.1818
| 15.11 | 5000 | 10.6 | 1183.1859 | 3.8 | 15.25 | 1 | 1.02 | 0 | 0.95 | 15.36 | 840 | 786 | 822 | 825 | 38 | 1000 | 1020 | 950 |  | 938.1818
| 15.49 | 4800 | 10.6 | 1103.1092 | 2.3 | 15.63 | 1 | 1.04 | 0 | 0.95 | 15.76 | 804 | 762 | 822 | 825 | 23 | 1000 | 1040 | 950 |  | 914.1818
| 15.88 | 4720 | 10.6 | 1080.2301 | 2.3 | 16.01 | 1 | 1.05 | 0 | 0.95 | 16.15 | 768 | 738 | 822 | 825 | 23 | 1000 | 1050 | 950 |  | 890.1818
| 16.27 | 4680 | 11 | 1080.2301 | 9 | 16.39 | 1 | 1.06 | 0 | 1 | 16.52 | 780 | 732 | 816 | 825 | 90 | 1000 | 1060 | 1000 |  | 884.1818
| 16.66 | 4640 | 16.9 | 1137.4278 | 33 | 16.79 | 1 | 1.12 | 0 | 1 | 16.92 | 810 | 720 | 816 | 825 | 330 | 1000 | 1120 | 1000 |  | 872.1818
| 17.04 | 4640 | 24.7 | 1171.7464 | 29.3 | 17.18 | 1 | 1.02 | 0 | 1 | 17.3 | 822 | 720 | 810 | 825 | 293 | 1000 | 1020 | 1000 |  | 872.1818
| 17.42 | 4640 | 29 | 1446.2951 | 24 | 17.55 | 1 | 0.97 | 0 | 0.97 | 17.69 | 858 | 678 | 810 | 825 | 240 | 1000 | 970 | 970 | 180 | 830.1818
| 17.82 | 4640 | 71.4 | 1480.6137 | 21.8 | 17.94 | 0.96 | 0.93 | 0 | 0.93 | 18.07 | 900 | 708 | 804 | 820 | 218 | 960 | 930 | 930 | 192 | 860.1818
| 18.21 | 4680 | 87.5 | 2132.667 | 10.5 | 18.33 | 0.96 | 0.84 | 0 | 0.84 | 18.46 | 954 | 750 | 804 | 820 | 105 | 960 | 840 | 840 | 204 | 902.1818
| 18.58 | 4720 | 38.8 | 2098.3484 | 18.8 | 18.72 | 0.98 | 0.92 | 0 | 0.92 | 18.85 | 942 | 774 | 798 | 815 | 188 | 980 | 920 | 920 | 168 | 926.1818
| 18.97 | 4720 | 32.2 | 1720.8439 | 22.5 | 19.1 | 1 | 0.97 | 0 | 0.97 | 19.24 | 924 | 786 | 792 | 810 | 225 | 1000 | 970 | 970 | 138 | 938.1818
| 19.37 | 4760 | 26.7 | 1434.8556 | 22.5 | 19.5 | 1 | 0.98 | 0 | 0.98 | 19.62 | 918 | 768 | 792 | 810 | 225 | 1000 | 980 | 980 | 150 | 920.1818
| 19.76 | 4760 | 39.6 | 1434.8556 | 22.5 | 19.88 | 1 | 0.95 | 0 | 0.95 | 20 | 912 | 738 | 786 | 805 | 225 | 1000 | 950 | 950 | 174 | 890.1818
| 20.13 | 4760 | 40.4 | 1457.7347 | 19.5 | 20.27 | 1 | 0.95 | 0 | 0.95 | 20.4 | 912 | 732 | 786 | 800 | 195 | 1000 | 950 | 950 | 180 | 884.1818
| 20.52 | 4760 | 38.8 | 1446.2951 | 22.5 | 20.65 | 1 | 0.95 | 0 | 0.95 | 20.79 | 912 | 732 | 780 | 800 | 225 | 1000 | 950 | 950 | 180 | 884.1818
| 20.91 | 4760 | 15.3 | 1400.537 | 31.5 | 21.04 | 1 | 1.13 | 0 | 1 | 21.16 | 960 | 762 | 780 | 795 | 315 | 1000 | 1130 | 1000 | 198 | 914.1818
| 21.3 | 4720 | 12.9 | 1228.944 | 27 | 21.43 | 1 | 1.15 | 0 | 1 | 21.55 | 948 | 792 | 780 | 795 | 270 | 1000 | 1150 | 1000 | 156 | 944.1818
| 21.69 | 4680 | 10.6 | 1148.8673 | 26.3 | 21.82 | 1 | 1.15 | 0 | 1 | 21.94 | 930 | 810 | 774 | 795 | 263 | 1000 | 1150 | 1000 | 120 | 962.1818
| 22.07 | 4680 | 10.6 | 1080.2301 | 30 | 22.2 | 1 | 1.16 | 0 | 1 | 22.33 | 930 | 798 | 774 | 795 | 300 | 1000 | 1160 | 1000 | 132 | 950.1818
| 22.47 | 4600 | 10.6 | 1068.7906 | 3 | 22.58 | 1 | 1.1 | 0 | 1 | 22.71 | 936 | 798 | 774 | 795 | 30 | 1000 | 1100 | 1000 | 138 | 950.1818
| 22.85 | 4560 | 10.6 | 1057.3511 | 0.8 | 22.97 | 1 | 1.09 | 0 | 0.95 | 23.1 | 918 | 798 | 774 | 795 | 8 | 1000 | 1090 | 950 | 120 | 950.1818
| 23.22 | 4520 | 10.2 | 1068.7906 | 0.8 | 23.37 | 1 | 1.07 | 0 | 0.95 | 23.49 | 870 | 786 | 774 | 795 | 8 | 1000 | 1070 | 950 |  | 938.1818
| 23.61 | 4480 | 10.2 | 1080.2301 | 0 | 23.74 | 1 | 1.06 | 0 | 0.95 | 23.88 | 834 | 762 | 768 | 795 | 0 | 1000 | 1060 | 950 |  | 914.1818
| 24.01 | 4440 | 10.2 | 1080.2301 | 0 | 24.13 | 1 | 1.06 | 0 | 0.95 | 24.25 | 804 | 738 | 768 | 795 | 0 | 1000 | 1060 | 950 |  | 890.1818
| 24.39 | 4400 | 10.2 | 1080.2301 | 0 | 24.52 | 1 | 1.07 | 0 | 0.95 | 24.64 | 774 | 720 | 768 | 795 | 0 | 1000 | 1070 | 950 |  | 872.1818
| 24.78 | 4320 | 9.8 | 1080.2301 | 0 | 24.91 | 1 | 1.08 | 0 | 0.95 | 25.04 | 756 | 708 | 768 | 795 | 0 | 1000 | 1080 | 950 |  | 860.1818
| 25.17 | 4240 | 9.8 | 1068.7906 | -0.8 | 25.29 | 1 | 1.09 | 0 | 0.95 | 25.43 | 732 | 690 | 768 | 795 | -8 | 1000 | 1090 | 950 |  | 842.1818
| 25.56 | 4160 | 9.8 | 1068.7906 | -0.8 | 25.68 | 1 | 1.1 | 0 | 0.95 | 25.8 | 708 | 672 | 762 | 795 | -8 | 1000 | 1100 | 950 |  | 824.1818
| 25.94 | 4080 | 9.4 | 1068.7906 | -1.5 | 26.08 | 1 | 1.1 | 0 | 0.95 | 26.2 | 684 | 654 | 762 | 795 | -15 | 1000 | 1100 | 950 |  | 806.1818
| 26.32 | 4000 | 9.4 | 1057.3511 | -1.5 | 26.46 | 1 | 1.11 | 0 | 0.95 | 26.58 | 666 | 642 | 762 | 795 | -15 | 1000 | 1110 | 950 |  | 794.1818
| 26.71 | 3920 | 9.4 | 1057.3511 | -2.3 | 26.83 | 1 | 1.12 | 0 | 0.95 | 26.97 | 648 | 624 | 756 | 790 | -23 | 1000 | 1120 | 950 |  | 776.1818
| 27.1 | 3840 | 9 | 1057.3511 | -2.3 | 27.22 | 1 | 1.13 | 0 | 0.95 | 27.36 | 636 | 612 | 756 | 790 | -23 | 1000 | 1130 | 950 |  | 764.1818
| 27.49 | 3840 | 9 | 1045.9116 | -2.3 | 27.61 | 1 | 1.13 | 0 | 0.95 | 27.73 | 618 | 600 | 756 | 790 | -23 | 1000 | 1130 | 950 |  | 752.1818
| 27.87 | 3800 | 9 | 1045.9116 | -2.3 | 28 | 1 | 1.13 | 0 | 0.95 | 28.14 | 606 | 588 | 756 | 790 | -23 | 1000 | 1130 | 950 |  | 740.1818
| 28.26 | 3760 | 9 | 1045.9116 | -2.3 | 28.38 | 1 | 1 | 0 | 0.95 | 28.53 | 594 | 576 | 750 | 790 | -23 | 1000 | 1000 | 950 |  | 728.1818
| 28.65 | 3720 | 9 | 1045.9116 | -3 | 28.77 | 1 | 1 | 0 | 0.95 | 28.9 | 600 | 564 | 750 | 790 | -30 | 1000 | 1000 | 950 |  | 716.1818
| 29.04 | 3680 | 9.4 | 1045.9116 | 3.8 | 29.16 | 1 | 1 | 0 | 1 | 29.28 | 648 | 600 | 750 | 790 | 38 | 1000 | 1000 | 1000 |  | 752.1818
| 29.41 | 3680 | 18.8 | 1080.2301 | 14.3 | 29.55 | 1 | 1 | 0 | 1 | 29.68 | 720 | 612 | 750 | 785 | 143 | 1000 | 1000 | 1000 | 108 | 764.1818
| 29.8 | 3680 | 18.4 | 1228.944 | 27.8 | 29.93 | 1 | 1 | 0 | 1 | 30.08 | 756 | 642 | 744 | 785 | 278 | 1000 | 1000 | 1000 | 114 | 794.1818
| 30.21 | 3680 | 13.7 | 1309.0208 | 31.5 | 30.33 | 1 | 1 | 0 | 1 | 30.46 | 768 | 654 | 744 | 785 | 315 | 1000 | 1000 | 1000 | 114 | 806.1818
| 30.6 | 3640 | 12.5 | 1217.5045 | 31.5 | 30.72 | 1 | 1 | 0 | 1 | 30.85 | 780 | 666 | 744 | 785 | 315 | 1000 | 1000 | 1000 | 114 | 818.1818
| 30.97 | 3680 | 20 | 1217.5045 | 27 | 31.12 | 1 | 1 | 0 | 1 | 31.24 | 798 | 678 | 744 | 780 | 270 | 1000 | 1000 | 1000 | 120 | 830.1818
| 31.37 | 3640 | 14.5 | 1274.7022 | 31.5 | 31.5 | 1 | 1 | 0 | 1 | 31.63 | 822 | 678 | 738 | 780 | 315 | 1000 | 1000 | 1000 | 144 | 830.1818
| 31.76 | 3640 | 14.9 | 1240.3836 | 30.8 | 31.89 | 1 | 1 | 0 | 1 | 32.01 | 828 | 690 | 738 | 780 | 308 | 1000 | 1000 | 1000 | 138 | 842.1818
| 32.15 | 3640 | 14.5 | 1217.5045 | 31.5 | 32.28 | 1 | 1.16 | 0 | 1 | 32.4 | 840 | 696 | 738 | 775 | 315 | 1000 | 1160 | 1000 | 144 | 848.1818
| 32.52 | 3640 | 14.1 | 1206.065 | 31.5 | 32.65 | 1 | 1.19 | 0 | 1 | 32.77 | 846 | 696 | 738 | 775 | 315 | 1000 | 1190 | 1000 | 150 | 848.1818
| 32.9 | 3600 | 13.7 | 1183.1859 | 32.3 | 33.03 | 1 | 1.19 | 0 | 1 | 33.17 | 840 | 720 | 732 | 775 | 323 | 1000 | 1190 | 1000 | 120 | 872.1818
| 33.29 | 3560 | 7.8 | 1103.1092 | 20.3 | 33.43 | 1 | 1.2 | 0 | 1 | 33.54 | 840 | 726 | 732 | 775 | 203 | 1000 | 1200 | 1000 | 114 | 878.1818
ende | 34.65 | 4400 | 11.8 | 1011.593 | 0 | 34.7 | 1 | 1 | 0 | 0.95 | 34.74 | 528 | 480 | 696 | 675 | 0 | 1000 | 1000 | 950 |  | 632.1818